## Аркуш1
Comment | Designator | Footprint | JLCPCB Part # | Quantity
FS8205 | Q2 | Package_TO_SOT_SMD:SOT-23-6 | C908265 | 1
UMH3N | Q3, Q9 | Package_TO_SOT_SMD:SOT-363_SC-70-6 | C62892 | 2
BC857BS | Q6, Q7 | Package_TO_SOT_SMD:SOT-363_SC-70-6 | C699266 | 2
1k | R1, R2, R10 | Resistor_SMD:R_0603_1608Metric | C21190 | 3
100 | R3 | Resistor_SMD:R_0603_1608Metric | C22775 | 1
10k | R4, R7, R8, R15, R16, R17, R18, R19, R22, R24 | Resistor_SMD:R_0603_1608Metric | C25804 | 10
470 | R5, R6 | Resistor_SMD:R_0603_1608Metric | C23179 | 2
100k | R11, R12, R13, R14, R21, R25 | Resistor_SMD:R_0603_1608Metric | C25803 | 6
220k | R20, R23 | Resistor_SMD:R_0603_1608Metric | C22961 | 2
10uF | C1, C2, C4, C5, C6, C10, C13 | Capacitor_SMD:C_1206_3216Metric | C13585 | 7
SW_Push | SW1 | Button_Switch_SMD:SW_SPST_EVQP7C | C115362 | 1
0.1uF | C3, C7, C8, C9, C11, C12 | Capacitor_SMD:C_0603_1608Metric | C913910 | 6
2.2uF | C14 | Capacitor_SMD:C_0805_2012Metric | C49217 | 1
TP4056 | U1 | Package_SO:SOIC-8-1EP_3.9x4.9mm_P1.27mm_EP2.29x3mm | C16581 | 1
DW01 | U2 | Package_TO_SOT_SMD:SOT-23-6 | C917079 | 1
CH340C | U3 | Package_SO:SOIC-16_3.9x9.9mm_P1.27mm | C84681 | 1
AMS1117-3.3 | U4 | Package_TO_SOT_SMD:SOT-89-3 | C880752 | 1
ESP-12E | U5 | RF_Module:ESP-12E | C89297 | 1
DRV8833PWP | U6 | Package_SO:HTSSOP-16-1EP_4.4x5mm_P0.65mm_EP3.4x5mm_Mask2.46x2.31mm_ThermalVias | C50506 | 1
LED | D1 | LED_SMD:LED_0603_1608Metric | C2286 | 1
LED | D2 | LED_SMD:LED_0603_1608Metric | C2290 | 1
BAS16TW | D3 | Package_TO_SOT_SMD:SOT-363_SC-70-6 | C68955 | 1
USB_C_Plug | P1 | Connector_USB:USB_C_Receptacle_GCT_USB4105-xx-A_16P_TopMnt_Horizontal | C2927038 | 1
AO3401A | Q1, Q4, Q5, Q8 | Package_TO_SOT_SMD:SOT-23 | C15127 | 4